## Sheet1
AT法转发/暂停分析表
D级当前指令 |  |  | E级当前指令 |  |  | M级指令 | W级当前指令
指令类型 | 需要使用数据的 源寄存器 | Tuse | Tnew
|  |  | R型计算指令的rd | I型计算指令的rt | lw指令的rt | lw指令的rt | 所有指令
|  |  | 1 | 1 | 2 | 1 | 0
R型计算指令 | rs,rt | 1 |  |  | stall
I型计算指令 | rs | 1 |  |  | stall
beq | rs,rt | 0 | stall | stall | stall | stall
lw | rs | 1 |  |  | stall
sw_rs | rs | 1 |  |  | stall
sw_rt | rt | 2
jr | rs | 0 | stall | stall | stall | stall
注： 1. R型计算指令包括add,sub 2. I型计算指令包括ori,lui 3. sw有两个Tnew值，因为首先E级需要用GPR[rs]加上扩展之后的立即数计算存储地址，然后在M级需要把GPR[rt]写入。 4. 如果Tuse < Tnew，必须暂停（stall）。 5. 纵坐标全部为源寄存器。横坐标全部为需要写入，并可能会对未来使用会有影响的寄存器。 6. jal指令不需要用到任何寄存器。因此我们不考虑他。

## Sheet2
转发与接收对应关系表
后续流水级-> |  |  |  |  | E级 | M级 |  |  | W级
需要转发出去的数据名称
接收转发数据的流水级 | 需要数据的源寄存器 | 指令 | MUX选择信号 | 默认输出（最低优先级） | jal写入的31号寄存器E_PC+8 | R型计算指令的rd | I型计算指令的rt | jal写入的31号寄存器M_PC+8 | R型计算指令的rd | I型计算指令的rt | lw指令要写入的GPR[rt] | jal写入的31号寄存器W_PC+8
D级 | rs | R型计算指令 | D_Sel_rs | D_RD1 | E_PC+8 | M_ALUResult | M_ALUResult | M_PC+8 | W_GRFWriteData | W_GRFWriteData | W_GRFWriteData | W_PC+8
I型计算指令
beq
lw
sw
jr
| rt | R型计算指令 | D_Sel_rt | D_RD2 | E_PC+8 | M_ALUResult | M_ALUResult | M_PC+8 | W_GRFWriteData | W_GRFWriteData | W_GRFWriteData | W_PC+8
I型计算指令
beq
E级 | rs | R型计算指令 | E_Sel_rs | E_RD1 |  | M_ALUResult | M_ALUResult | M_PC+8 | W_GRFWriteData | W_GRFWriteData | W_GRFWriteData | W_PC+8
I型计算指令
lw
sw
| rt | R型计算指令 | E_Sel_rt | E_RD2 |  | M_ALUResult | M_ALUResult | M_PC+8 | W_GRFWriteData | W_GRFWriteData | W_GRFWriteData | W_PC+8
sw
M级 | rt | sw | M_Sel_rt | M_for_rt |  |  |  |  | W_GRFWriteData | W_GRFWriteData | W_GRFWriteData | W_PC+8